## 3门
产品技术参数表
工厂型号/产品名称 | 豪华底置三门冷冻柜
内表层材质/外表层材质 | 内表层材质：铝塑板/外表层材质：0.5镀锌板
表面处理工艺/及颜色 | 表面处理工艺：喷塑/银，黑色
产品尺寸mm (长*宽*高) | 尺寸：≥1880*720*2000
制冷方式 | 风冷
灯型号规格 | 填具体型号
温度范围℃ | 温度-18~-22℃
额定电压/频率 | 220V/50HZ
产品毛重 （KG） | 325KG
发泡层厚度 | 两侧60MM 其他70MM
发泡层密度 | 40-42KG/M³
容积（L） | ≥1075L
冷凝器材质 | 铁或铜
蒸发器材质 | 铜
压缩机 | ≥1300w，220v-200v
温控器 | 填具体型号
玻璃门 | 电加热，三层中空
功率W | 输入总功率：≤1800W
包装方式 | 泡沫棉+木架
安装配件（注明规格和数量） | 层架5层共15个，层架支撑脚；60个